## Tabelle1
| CU+ |  |  |  |  | UI
| Min | Max | Step | Factor | Unit | Min | Max | Step | Unit
H-O | 500 | 5000 | 100 | 0.001 | bar | 0.5 | 5 | 0.1 | bar
H-O | 500 | 5000 | 100 | 0.014504 | psi | 7.2519 | 72.5189 | 1.4504 | psi
F-G | 50 | 1000 | 100 | 0.001 | bar | 0.05 | 1 | 0.1 | bar
F-G | 50 | 1000 | 100 | 0.014504 | psi | 0.72519 | 14.5038 | 1.4504 | psi
C-O | 1000 | 10000 | 100 | 0.001 | bar | 1 | 10 | 0.1 | bar
C-O | 1000 | 10000 | 100 | 0.014504 | psi | 14.5038 | 145.0377 | 1.4504 | psi
Cutting Height | 50 | 250 | 10 | 0.1 | mm | 5 | 25 | 1 | mm
Cutting Height | 50 | 250 | 10 | 0.003937 | Inch | 0.19685 | 0.98425 | 0.03937 | inch
Stroke | 0 | 8000 | 10 | 0.1 | mm | 0 | 800 | 1 | mm
Stroke | 0 | 8000 | 10 | 0.003937 | Inch | 0 | 31.4961 | 0.03937 | inch
| CU+ |  |  |  |  | UI
| Min | Max | Step | Factor | Unit | Min | Max | Step | Unit
H-O | 500 | 5000 | 100 | 0.001 | bar | 0.5 | 5 | 0.1 | bar
H-O | 344.7379 | 5171.068 | 100 | 0.014504 | psi | 5 | 75 | 1.4504 | psi
F-G | 50 | 1000 | 100 | 0.001 | bar | 0.05 | 1 | 0.1 | bar
F-G | 68.9476 | 1034.2136 | 100 | 0.014504 | psi | 1 | 15 | 1.4504 | psi
C-O | 1000 | 10000 | 100 | 0.001 | bar | 1 | 10 | 0.1 | bar
C-O | 1034.2136 | 9997.3981 | 100 | 0.014504 | psi | 15 | 145 | 1.4504 | psi
Cutting Height | 50 | 250 | 10 | 0.1 | mm | 5 | 25 | 1 | mm
Cutting Height | 50.8 | 254 | 10 | 0.003937 | Inch | 0.2 | 1 | 0.03937 | inch
Stroke | 0 | 8000 | 10 | 0.1 | mm | 0 | 800 | 1 | mm
Stroke | 0 | 7873.9997 | 10 | 0.003937 | Inch | 0 | 31 | 0.03937 | inch